## Лист1
BCF АВТОМАТИЧЕСКИЕ ПАНЕЛЕГИБЫ С МАНИПУЛЯТОРОМ
Модель |  | BCF-1412 | BCF-1415 | BCF-2015 | BCF-2515 | BCF-1430 | BCF-2030 | BCF-2530
Тип манипулятора |  | Вакуумный, поворотный | Прижимной, поворотный | Прижимной, поворотный | Прижимной, поворотный | Прижимной, поворотный | Прижимной, поворотный | Прижимной, поворотный
Максимальные размеры детали (Длина х Ширина), мм |  | 1400×1400 | 1400×1400 | 2000×1500 | 2500×1500 | 1400×1400 | 2000×1500 | 2500×1500
Максимальная высота гиба при гибке с двух сторон, мм |  | 140 | 140 | 140 | 140 | 140 | 140 | 140
Максимальная высота гиба при гибке с четырех сторон (без внутренних гибов), мм |  | 140×210 | 140×190 | 140×190 | 140×190 | 140×190 | 140×190 | 140×190
Максимальная высота отгибаемой полки (без использования боковых подвижных инструментов), мм |  | 170 | 170 | 170 | 170 | 170 | 170 | 170
Максимальная толщина листа, мм | Сталь (410 Н/мм2) | 1,2 | 1,5 | 1,5 | 1,5 | 3 | 3 | 3
| Нержавеющая сталь (515 Н/мм2) | 1 | 1,2 | 1,2 | 1,2 | 2 | 2 | 2
| Нержавеющая сталь (520 Н/мм2) | 0,8 | 1 | 1 | 1 | 1,7 | 1,7 | 1,7
| Алюминий (265 Н/мм2) | 1,6 | 2 | 2 | 2 | 3 | 3 | 3
Минимальная толщина материала, мм |  | 0,35 | 0,35 | 0,35 | 0,35 | 0,35 | 0,35 | 0,35
Максимальная подключаемая мощность, кВт |  | 34 | 35 | 39 | 58 | 40 | 72 | 72
Средняя потребляемая мощность, кВт |  | 1,5 | 1,8 | 2,5 | 2,9 | 1,8 | 2,6 | 2,6
Диапазон углов гибки, градусы |  | ±150 | ±150 | ±150 | ±150 | ±150 | ±150 | ±150
Количество управляемых осей, шт. |  | 9 | 15 | 15 | 15 | 15 | 15 | 15
Габаритные размеры (длина х ширина х высота), мм |  | 3660×1910×2900 | 4400×1910×2900 | 5150×2700×3350 | 5750×3150×3410 | 4400×1910×2900 | 5150×2700×3350 | 5750×3150×3400
Масса, т |  | 10 | 12 | 16 | 22 | 13 | 16 | 22